## 版本说明
版本号 | 修改时间 | 修改内容
V1.0 | 2024.9.23 | 协议初稿创建
| 2024.9.29 | 定稿，完善地址编码规则，重新定义主设备和子设备通信协议
V1.1 | 2024.10.10 | 修改历史数据协议，添加历史数据读取结构-胥师源
| 2024.10.10 | 修改钢筋拉压力传感器量程和单位、修改锚杆轴力传感器量程和单位
| 2024.10.16 | 添加网关地址编码规则
V1.2 | 2026-07-07 | 添加激光控制指令
| 2026-07-07 | 添加信号测试指令

## 数据类型说明
序号 | 数据类型 | 类型说明 | 备注
1 | NULL | 空
2 | Byte | 1字节8位无符号整形
3 | Bytes | BYTE数组
4 | Char | 1字节字符
5 | Chars | 字符数组
6 | UShort | 2字节16位无符号整形
7 | UShorts | 2字节16位无符号整形数组
8 | UInt | 4字节32位无符号整形
9 | Int | 4字节32位有符号整形 | 注意数据负数的处理

## 设备类型说明
设备类型使用使用2字节UShort型表示
序号 | 设备名称 | 设备类型 | 通讯方式说明
1 | 六维应力传感器 | 0x0001 | RS485通讯 | MAC 地 址 出 厂 使 用 记 录
2 | 渗透压传感器 | 0x0002 | RS485通讯 |  | 0x08
3 | 弹性波导传感器 | 0x0003 | RS485通讯
4 | 介电质普传感器 | 0x0004 | RS485通讯
5 | 微震动传感器 | 0x0005 | RS485通讯
6 | 三维连续变形传感器 | 0x0006 | RS485通讯
7 | 通信单元 | 0x0007 | LORA通信/RS485通信
8 | 三维应力传感器 | 0x0008 | RS485通讯
9 | 激光示踪 | 0x0009 | LORA通信/RS485通信 |  | 0x22
10 | 水位计传感器 | 0x000A | RS485通讯
11 | 预留 | 0x000B~0x000C
12 | 多参数融合传感器 | 0x000D | RS485通讯
13 | 裂缝传感器 | 0x000E | LORA通信
14 | 预留 | 0x000F
15 | 姿态传感器 | 0x0010 | LORA通信
16 | 激光位移传感器 | 0x0011 | LORA通信
17 | 表面应力传感器 | 0x0012 | RS485通讯
18 | 压力传感器 | 0x0013 | RS485通讯
19 | 微波位移传感器 | 0x0014 | RS485通讯
20 | 表贴式结冰传感器 | 0x0015 | LORA通信/RS485通信
21 | 埋入式结冰传感器 | 0x0016 | LORA通信
22 | 单通道钢筋应力传感器 | 0x0017 | RS485通讯
23 | 单通道锚杆轴力传感器 | 0x0018 | RS485通讯
24 | 8通道钢筋应力传感器 | 0x0019 | RS485通讯
25 | 8通道锚杆轴力传感器 | 0x001A | RS485通讯
26 | 16通道钢筋应力传感器 | 0x001B | RS485通讯
27 | 16通道锚杆轴力传感器 | 0x001C | RS485通讯
28 | 爆炸冲击传感器 | 0x001D | USB通讯
29 | 随行支架传感器 | 0x001E | UART通讯
30 | 冻融循环传感器 | 0x001F | RS485通信
31 | 位移监测传感器 | 0x0020 | LORA通信/RS485通信
32 | 七要素气象设备（温度、湿度、气压、风速、风向、光照） | 0x0021 | RS485通信/4G/LORA

## 网关地址编码规则
设备地址编码规则说明： 网关地址Mac以6字节表示：地址信息中包含字节[0]版本信息（Bit[7]固定为1，Bit[6:0]网关硬件版本信息）；字节[1:3]（项目序号-PrjNum，最大支持16777215个项目），字节[3:5]（网关序号-GwNum，不同项目编号，均从1开始重新编号，单个项目最大支持65525个网关）。所有设备地址均为出厂唯一编码且不可更改
地址字段说明
序号 | 字段 | 数据类型 | 字节 | 说明
1 | VerInfo | Byte | Mac[0] | 版本信息 | Bit[7] | 固定为1
[5 empty] | Bit[6:0] | 1-网关Ver1.0：具有LORA通信、4G通讯、以太网通信，支持DC12V供
2-网关Ver2.0：具有LORA通信、4G通讯、以太网通信、光纤通信，支持AC-220V供电，DC-12V供电
N-
2 | PrjNum | 3Bytes | Mac[1:3] | 项目编号 | 0 | 测试项目
[5 empty] | 1 | 安科院项目
[5 empty] | 2 | 北交大项目
[5 empty] | 3 | 巴拉水电边坡监测项目
[5 empty] | 4 | 铁一院川藏铁路隧道监测项目
[5 empty] | 5 | 铁二院川藏铁路隧道监测项目
[5 empty] | 6 | 雅下项目
[5 empty] | 7 | …………
3 | GwNum | 2Bytes | Mac[4:5] | 网关序号 | 1~65535 | Byte[5]存放高8位，Bytt[6]存放低8位
例铁一院川藏铁路隧道监测项目1号网关：VerInfo：0x82，PrjNum：0x000005，GwNum：0x0001；Mac地址：{0x82, 0x00, 0x00, 0x05, 0x00, 0x01}
| 出厂设备 |  |  |  |  | 雅下： 81-00-00-06-00-01

## 设备地址编码规则
设备地址编码规则说明： 设备地址以6字节表示，地址信息中包含字节[0:1]（设备类型-DevType），字节[2]（通讯类型-CommType），字节[3:5]（ 设备地址-DevNum，设备编号24Bit,用3字节拼接，其中Bit[23]为设备标志，Bit[22:0]为设备编号，最大8388607），所有设备地址均为出厂唯一编码且不可更改
地址字段说明
序号 | 字段 | 数据类型 | 说明
1 | DevType | UShort | 设备类型： | 使用2字节表示，小端模式（低字节在前），参见《设备类型说明》
2 | CommType | Byte | 通讯类型： | 1 | LORA通讯
|  |  |  | 2 | RS485通讯
|  |  |  | 3 | RS232通讯
|  |  |  | 4 | CAN通讯
|  |  |  | 5 | 4G通讯
|  |  |  | 6 | 蓝牙通讯
|  |  |  | 7 | WIFI通讯
|  |  |  | 8 | …………
3 | DevNum | 3Bytes {Bit[23:0]} | 设备标志： | Bit[23] | Bit[23]: 1子设备，0主设备
|  |  | 设备编号： | Bit[22:0] | 范围：Bit[22:0]=0~8388607
例1：设备类型：0x0007，通讯类型LORA，设备编号[0x000123]（主设备，地址编号291），转换后地址为{0x07,0x00,0x01,0x00,0x01,0x23} 例2：设备类型：0x0002，通讯类型RS485，设备编号[0x800123]（子设备，地址编号291），转换后地址为{0x02,0x00,0x02,0x80,0x01,0x23}
广播地址
序号 | 字段 | 数据类型 | 说明
1 | DevType | UShort | 设备类型： | 0x00,00
2 | CommType | Byte | 通讯类型： | 0x00
3 | DevNum | Bytes | 设备编号： | 0x00,0x00,0x00

## 网关与上位机通讯协议
序号 | 字段 | 字段说明 | 字节数 | 字节说明 | 备注
1 | frame header | 帧头 | Byte | 固定0x7A
2 | GWMac | 网关MAC地址 | Bytes | 网关6字节Mac地址
3 | Cmd | 命令字 | Byte | 命令字：从机注册和网关下发命令控制 0、Cmd = 0x00, 网关请求注册 1、Cmd = 0x01, 服务器下发校准 2、Cmd = 0x02, 网关查询数据、设备上报数据 3、Cmd = 0x03, 服务器读取网关信息 4、Cmd = 0x04, 服务器下发网关参数配置（未完善） 5、Cmd = 0x05, 服务器读取历史数据（未完善） 6、Cmd = 0x06, 网关上报新添加设备 7、Cmd = 0x07, 低功耗设备配置 8、Cmd = 0x08, 网关异常状态上报 9、Cmd = 0x09, 控制激光示踪传感器的激光开关（激光示踪传感器独有） 10、Cmd = 0x0A, 设置全功率运行时间段（低功耗设备）
4 | BatLevel | 网关电池电量 | Byte | 网关电池电量：范围0~100
5 | Timestamp | 时间戳 | Uint | 时间戳
6 | PacketNum | 数据包数量 | Byte | 数据包总数：1字节表示 | 采用LORA通讯：LORA传输最长字节数128，网关需要通过PacketNum和PacketIdx对数据进行分包处理，服务器收到LORA终端数据需要通过PacketNum和PacketIdx进行拼包处理。
7 | PacketIdx | 数据包序号 | Byte | 数据包序号：1字节表示
8 | PayloadLen | 数据载荷长度 | UShort | 数据体长度
9 | Payload | 数据载荷 | Bytes | 数据体：网关上传数据或服务器下发数据载荷
10 | CRC16 | CRC16校验 | UShort | 帧头到PayLoad进行CRC16校验

## 网关与上位机通讯PayLoad说明
Cmd | Sender | Receiver | PayloadLen | PayLoad |  |  | 说明 | 备注
|  |  |  | Field | Type | Num
0x00 | 网关 | 服务器 | 2+6*CommDevNum | DevNum | UShort | 2 | 设备数量0~512 | 网关注册说明： 1、注册时SvrMac固定为6个0x00 2、注册信息包含该网关连接的设备地址 3、设备地址由主设备地址和下属子设备地址组成，没有下属子设备的设备只传主设备地址； 4、服务器收到注册需要记录传感器主从关系，后续解析数据需安设备地址先后顺序进行解析。
|  |  |  | DevAddrs | Bytes | N | 主设备1地址{子设备1地址、子设备二地址、……}，主设备2地址，主设备3地址{子设备1地址、子设备二地址、……}，
0x00 | 服务器 | 网关 | 1 | Response | Byte | 1 | 服务器应答：0-拒绝注册，1-注册成功
0x01 | 服务器 | 网关 | 6 | DevAddr | Bytes | 6 | 需要校准的设备地址，如地址为{0x00,0x00,0x00,0x00,0x00,0x00},校准该网关下的所有传感器
0x01 | 网关 | 服务器 | 1 | Response | Byte | 1 | 设置成功，返回1，失败返回0
0x02 | 网关 | 服务器 | (设备离线)7 (设备在线)7+N | DevAddrs | Bytes | DevNum*6 | 设备地址
|  |  |  | CommStatus | Byte | 1 | 通讯单元状态：1-设备正常，0-通知服务器设备离线（离线后，SensorData不发送）
|  |  |  | SensorData | Bytes | N | 传感器数据：按照设备注册的地址顺序排列， 主设备数据、子设备1数据、子设备2数据、…………数据结构参考《传感器数据结构说明》
0x02 | 服务器 | 网关 | 0 | NULL | NULL | NULL | 服务器应答
0x03 | 服务器 | 网关 | 0 | NULL | NULL | NULL | 读取网关信息
0x03 | 网关 | 服务器 | 9+DevNum*6 | DevNum | UShort | 2 | 设备数量
|  |  |  | DevAddrs | Bytes | DevNum*6 | 主设备1地址{子设备1地址、子设备二地址、……}，主设备2地址，主设备3地址{子设备1地址、子设备二地址、……}，
|  |  |  | BatLevel | Byte | 1 | 电池电量0~100
|  |  |  | UploadInterval | UShort | 2 | 1~65535秒（系统采用低功耗模式时上传时间为0，主设备每次上传到网关时网关立即上传数据到服务器）
|  |  |  | HisDataNum | Uint | 4 | 历史数据天数（系统采用低功耗模式时历史数据天数为0）
0x04 | 服务器 | 网关 | 未完善
0x04 | 网关 | 服务器 | 未完善
0x05 | 服务器 | 网关 | 3 | Year | Byte | 1 | 读取数据年份末尾2位数字,如2024年,则发送24
|  |  |  | Mon | Byte | 1 | 读取数据月份,范围:1-12
|  |  |  | Day | Byte | 1 | 读取数据日期,范围:1-31
0x05 | 网关 | 服务器 | N | HistoryData | Bytes | DataN | 数据结构参考《存储文件协议》
0x06 | 网关 | 服务器 | N | DevNum | UShort | 2 | 设备数量
|  |  |  | DevAddr | Bytes | N | 新添加的设备地址: 主设备1地址{子设备1地址、子设备2地址、……}
0x06 | 服务器 | 网关 | 1 | Response | Byte | 1 | 服务器应答：0-此设备已经录入，1-录入成功
0x07 | 服务器 | 网关 | 12 | DevAddr | Bytes | 6 | 设备地址，如地址为{0x00,0x00,0x00,0x00,0x00,0x00},配置所有设备
|  |  |  | CollectInterval | Ushort | 2 | 设置数据采集时间间隔，设置范围30~7200秒（默认300S）
|  |  |  | ReportInterval | Ushort | 2 | 上报时间间隔，设置范围5~720分钟（默认20分钟）
|  |  |  | ERInterval | Byte | 1 | 紧急上报时间间隔,设置范围1~5分钟（默认2分钟）
|  |  |  | ERTime | Byte | 1 | 紧急上报时长,设置范围10~120分钟（默认20分钟）
0x07 | 网关 | 服务器 | 1 | DevAddr | Bytes | 6 | 设备地址，如地址为{0x00,0x00,0x00,0x00,0x00,0x00},广播配置所有设备回应
|  |  |  | Response | Byte | 1 | 网关应答：0-配置失败，1-配置成功
0x08 | 网关 | 服务器 | 3 | AlarmType | Byte | 1 | 0-无报警，1-断电报警，2-RS485通道1通讯错误，3-RS485通道2通讯错误，4-RS485通道3通讯错误, 5-RS485通道4通讯错误 6-RS485通道5通讯错误, 7-RS485通道6通讯错误, 8-LORA通讯错误，9-4G通讯错误，10-ETH通讯错误
|  |  |  | AlarmState | Byte | 1 | 1-报警，0-解除报警
|  |  |  | AlarmPara | Byte | 1 | AlarmType = 0，AlarmState = 0， AlarmType = 1，AlarmState = 1， AlarmPara = 电池电量（产生报警，每30分钟上传一次电池电量） AlarmType = 2，AlarmPara=0（预留） …………
0x08 | 服务器 | 网关 | 0 | NULL | NULL | NULL | 服务器应答：无
0x09 | 服务器 | 网关 | 7 | DevAddr | Bytes | 6 | 需要控制激光的设备地址，如地址为{0x09,0x00,0x01,0x80,0x00,0x00},控制该设备的激光
|  |  |  | Response | Byte | 1 | 打开激光1，关闭激光0
0x09 | 网关 | 服务器 | 7 | DevAddr | Bytes | 6 | 控制激光的设备地址，如地址为{0x09,0x00,0x01,0x80,0x00,0x00},已控制该设备的激光
|  |  |  | Response | Byte | 1 | 已打开激光1，已关闭激光0
0x0A | 服务器 | 网关 | 8 | DevAddr | Bytes | 6 | 设备地址，如地址为{0x00,0x00,0x00,0x00,0x00,0x00},配置所有设备 | 服务器下发广播配置时，网关将直接回应配置成功信息， 且回应地址为{0x00,0x00,0x00,0x00,0x00,0x00} 设备处于全功率运行时段时，网关设备可直接下发相关配置指令，不需要等低功耗设备主动上传数据包时才下发指令。 比如FPOTimeStart=15，FPOTime=1。在每天15:00~16:00传感器设备会一直处于全功率运行状态，此时网关下发校准或其他指 令时，传感器设备将直接完成对应指令并回应。
|  |  |  | FPOTimeStart | Byte | 1 | 每天全功率工作时间起始点时间，设置范围0~23小时整点时间（默认0点整）
|  |  |  | FPOTime | Byte | 1 | 每天全功率工作时间时长，设置范围0~24小时（默认0小时）
0x0A | 网关 | 服务器 | 1 | DevAddr | Bytes | 6 | 设备地址，如地址为{0x00,0x00,0x00,0x00,0x00,0x00},广播配置回应
|  |  |  | Response | Byte | 1 | 网关应答：0-配置失败，1-配置成功
说明: 1、网关收到读取历史数据指令会一直发送数据，直到发送到EndIdx数据为止。 2、服务器读取历史数据如果StartIdx超限，网关不应答。 3、服务器读取历史数据如果EndIdx超限，网关发送从StartIdx起到最后一条止的数据。

## 存储文件协议
一天的全部数据为一个文件,查询历史文件只需要将数据载荷中输入年月日信息即可,文件内数据存放说明如下: 1. 文件内按照时间顺序存放每条数据 2. 每条数据格式如下
PayLen | PayLoad |  |  | 说明
| Field | Type | Num
15+N | Timestamp | Uint | 4 | 时间戳,每条数据保存时对应的时间
| DatSum | Ushort | 2 | 该文件内总条数,范围:0~65535
| DatIndex | Ushort | 2 | 该条数处于第几条,范围:0~65535,从第0条开始发送
| DevAddr | Bytes | 6 | 主设备地址,地址命名规则参照《设备地址编码规则》
| SensorN | Byte | 1 | 设备数量：范围1~16
| SensorData | Bytes | N | 传感器数据：主设备数据、子设备1数据、子设备2数据、…………数据结构参考《传感器数据结构说明》

## 网关与主设备通讯协议
网关与主设备通讯协议
序号 | 字段 | 字段说明 | 数据类型 | 字节数 | 字节说明
1 | frame header | 帧头 | Byte | 1 | 固定0x7B
2 | GWAddr | 网关地址 | Bytes | 6 | 6字节网关MAC地址，注册和信号测试时，网关地址为{0x00, 0x00, 0x00, 0x00, 0x00, 0x00}
3 | DevAddr | 主设备地址 | Bytes | 6 | 连接网关主设备MAC地址，发送广播地址为{0x00, 0x00, 0x00, 0x00, 0x00, 0x00}
4 | Cmd | 命令字 | Byte | 1 | 命令字：从机注册和网关下发命令控制 0、Cmd = 0x00, 设备注册 1、Cmd = 0x01, 校准指令 2、Cmd = 0x02, 读取数据指令 3、Cmd = 0x03, 保留 4、Cmd = 0x04, 保留 5、Cmd = 0x05, 设置采集时间间隔 6、Cmd = 0x06, 时间同步 7、Cmd = 0x07, 标校、标定参数设置（内部指令，出厂使用） 8、Cmd = 0x08, 激光控制命令(激光示踪独有) 9、Cmd = 0x09, 信号测试指令 10、Cmd = 0x0A, 设置全功率运行时间段（低功耗设备）
5 | PayloadLen | 数据载荷长度 | UShort | 2 | 数据体长度
6 | Payload | 数据载荷 | Bytes | N | 数据体：传感器上传数据或主机下发数据载荷长度
7 | CRC16 | CRC16校验 | UShort | 2 | 帧头到PayLoad进行CRC16校验

## 网关与主设备PayLoad说明
网关与主设备通讯PayLoad说明
Cmd | Sender | Receiver | PayloadLen | PayLoad |  |  | 说明 | 备注
|  |  |  | Field | Type | Num
0x00 | 主设备 | 网关 | 1+SensorN*6 | SensorN | Byte | 1 | 设备数量：范围1~16
|  |  |  | SubAddr | Bytes | SensorN*6 | 传感器设备地址：主设备地址、子设备1地址、子设备2地址、……
0x00 | 网关 | 主设备 | 1 | Response | Byte | 1 | 网关应答：0-拒绝注册，1-注册成功
0x01 | 网关 | 主设备 | 0 | NULL | NULL | NULL | 校准：网关发起校准指令，需要通讯单元转发，如使用广播地址发送（SlvAddr = {0x00, 0x00, 0x00, 0x00, 0x00, 0x00}），设备不应答
0x01 | 主设备 | 网关 | 1 | Response | Byte | 1 | 校准成功，返回1，失败返回0，如果采用广播地址校准，不应答
网关主动查询模式
0x02 | 网关 | 主设备 | 0 | NULL | NULL | NULL | 数据采集：发起数据采集指令，无数据载荷
0x02 | 主设备 | 网关 | N | SensorData | Bytes | N | 传感器数据：主设备数据、子设备1数据、子设备2数据、…………数据结构参考《传感器数据结构说明》
主动上报模式（针对低功耗设备）
0x02 | 主设备 | 网关 | N | SensorData | Bytes | N | 传感器数据：主设备数据、子设备1数据、子设备2数据、…………数据结构参考《传感器数据结构说明》
0x02 | 网关 | （低功耗） 主设备 | 4 | TimeStamp | UInt | 4 | 当配置信息没有改变时，只返回时间戳
|  |  | 10 | CollectInterval | Ushort | 2 | 设置数据采集时间间隔，设置范围30~7200秒（默认300S）
|  |  |  | ReportInterval | Ushort | 2 | 上报时间间隔，设置范围5~720分钟（默认20分钟）
|  |  |  | ERInterval | Byte | 1 | 紧急上报时间间隔,设置范围1~5分钟（默认2分钟）
|  |  |  | ERTime | Byte | 1 | 紧急上报时长,设置范围10~120分钟（默认20分钟）
|  |  |  | TimeStamp | UInt | 4 | 时间戳
0x05 | 网关 | 主设备 | 2 | CollectInterval | Ushort | 2 | 设置新的采集间隔，时间范围1~7200秒
0x05 | 主设备 | 网关 | 1 | Response | Byte | 1 | 设置成功，返回1，失败返回0
0x06 | 网关 | 主设备 | 4 | TimeStamp | UInt | 4 | 时间戳
0x06 | 主设备 | 网关 | 1 | Response | Byte | 1 | 设置成功，返回1，失败返回0
0x07 | 测试工具 | 子设备 | N | Data | 0 | N | 出厂标校预留指令，更具传感器自行设置字段
0x08 | 网关 | 主设备 | 1 | LaserState | Byte | 1 | 激光控制：网关发起控制指令，如果为1，打开激光，如果为0，关闭激光
0x08 | 主设备 | 网关 | 1 | Response | Byte | 1 | 控制回应：主设备回应控制指令，如果为1，已打开激光，如果为0，已关闭激光
0x09 | 主设备 | 网关 | 0 | NULL | NULL | NULL | 获取与网关通讯的信号质量
0x09 | 网关 | 主设备 | 2 | SNR | Byte | 1 | 接收到传感器设备的信噪比
|  |  |  | RSSI | Byte | 1 | 接收到传感器设备的信号强度
0x0A | 网关 | （低功耗） 主设备 | 2 | FPOTimeStart | Byte | 1 | 每天全功率工作时间起始点时间，设置范围0~23小时整点时间（默认0点整） | 设备处于全功率运行时段时，网关设备可直接下发相关配置指令，不需要等低功耗设备主动上传数据包时才下发指令。 比如FPOTimeStart=15，FPOTime=1。在每天15:00~16:00传感器设备会一直处于全功率运行状态，此时网关下发校准或其他指 令时，传感器设备将直接完成对应指令并回应。
|  |  |  | FPOTime | Byte | 1 | 每天全功率工作时间时长，设置范围0~24小时（默认0小时）0小时就是全天都处于低功耗模式
0x0A | （低功耗） 主设备 | 网关 | 2 | FPOTimeStart | Byte | 1 | 每天全功率工作时间起始点时间，设置范围0~23小时整点时间（默认0点整）
|  |  |  | FPOTime | Byte | 1 | 每天全功率工作时间时长，设置范围0~24小时（默认0小时）0小时就是全天都处于低功耗模式
说明: 1、所有UShort(2字节)、Int(4字节)、UInt(4字节)数据均已小端模式排列(低字节在前) 2、中心平台收到采集器上报数据后，需要在3S内下发配置信息。修改任何配置，均需将所有配置发回，目的减少通讯次数，降低功耗；没有新配置信息时，平台任需返回负载为空的数据包，作为采集器判断与服务器正常通讯的依据。

## 主设备与子设备通讯协议
主设备与子设备通讯协议
序号 | 字段 | 字段说明 | 数据类型 | 字节数 | 字节说明
1 | frame header | 帧头 | Byte | 1 | 固定0x7C
2 | RS485Addr | RS485设备地址 | Byte | 1 | RS485地址，范围1-32
3 | Cmd | 命令字 | Byte | 1 | 命令字：从机注册和网关下发命令控制 1、Cmd = 0x01, 校准指令 2、Cmd = 0x02, 读取数据指令 3、Cmd = 0x03, 设备查询 4、Cmd = 0x04, 设置485地址（内部指令，出厂使用） 5、Cmd = 0x05, 设置采集时间间隔 6、Cmd = 0x06, 时间同步 7、Cmd = 0x07, 标校、标定参数设置（内部指令，出厂使用）
4 | PayloadLen | 数据载荷长度 | Byte | 1 | 数据体长度
5 | Payload | 数据载荷 | Bytes | N | 数据体：传感器上传数据或主机下发数据载荷长度
6 | CRC16 | CRC16校验 | UShort | 2 | 帧头到PayLoad进行CRC16校验

## 主设备与子设备通讯PayLoad说明
主设备与子设备通讯PayLoad说明
Cmd | Sender | Receiver | PayloadLen | PayLoad |  |  | 说明
|  |  |  | Field | Type | Num
0x01 | 主设备 | 子设备 | 0 | NULL | NULL | NULL | 校准：网关发起校准指令，需要通讯单元转发，如使用广播地址发送（SlvAddr = {0x00, 0x00, 0x00, 0x00, 0x00, 0x00}），设备不应答
0x01 | 子设备 | 主设备 | 1 | Response | Byte | 1 | 校准成功，返回1，失败返回0，如果采用广播地址校准，不应答
0x02 | 主设备 | 子设备 | 0 | NULL | NULL | NULL | 数据采集：发起数据采集指令，无数据载荷
0x02 | 子设备 | 主设备 | N | SensorData | Bytes | N | 传感器数据，数据结构参考《传感器数据结构说明》
0x03 | 主设备 | 子设备 | 0 | NULL | NULL | NULL | 查询指令：主设备查询子设备的设备唯一地址，查询后需要在主设备对子设备进行记录绑定
0x03 | 子设备 | 主设备 | 6 | SubAddr | Bytes | 6 | 子设备唯一地址码，参见《设备地址编码规则》
0x04 | 主设备 | 子设备 | 1 | NewRS485Addr | Byte | 1 | RS485新地址
0x04 | 子设备 | 主设备 | 1 | Response | Byte | 1 | 设置成功，返回1，失败返回0
0x05 | 主设备 | 子设备 | 2 | CollectInterval | Ushort | 2 | 设置新的采集间隔，时间范围1~7200秒
0x05 | 子设备 | 主设备 | 1 | Response | Byte | 1 | 设置成功，返回1，失败返回0
0x06 | 主设备 | 子设备 | 4 | TimeStamp | UInt | 4 | 时间戳
0x06 | 子设备 | 主设备 | 1 | Response | Byte | 1 | 设置成功，返回1，失败返回0
0x07 | 测试工具 | 子设备 | N | Data | 0 | N | 出厂标校预留指令，更具传感器自行设置字段
冻融0x07指令说明 | Cmd=0x07时载荷说明 0x49+阻抗增益系数 （float*1） 0x52+反馈电阻预设值（uint8*1 0-127） 0x54+温度拟合系数A0+A1+A2+A3（float*4）

## 传感器数据结构说明
DevType | PayloadLen | PayLoad |  |  | 说明
|  | Field | Type | Num
六维应力传感器 DevType = 0x0001 | 30 | PitchAngle | Short | 2 | 俯仰角（范围±900）单位0.1°
|  | RollAngle | Short | 2 | 横滚角（范围±900）单位0.1°
|  | YowAngle | Short | 2 | 偏航角（范围0~3600）单位0.1°
|  | Strain1 | Int | 4 | 1轴应力值（范围±10MPa,单位Pa）
|  | Strain2 | Int | 4 | 2轴应力值（范围±10MPa,单位Pa）
|  | Strain3 | Int | 4 | 3轴应力值（范围±10MPa,单位Pa）
|  | Strain4 | Int | 4 | 4轴应力值（范围±10MPa,单位Pa）
|  | Strain5 | Int | 4 | 5轴应力值（范围±10MPa,单位Pa）
|  | Strain6 | Int | 4 | 6轴应力值（范围±10MPa,单位Pa）
渗透压检测单元 DevType = 0x0002 | 12 | PitchAngle | Short | 2 | 俯仰角（范围±900）单位0.1°
|  | RollAngle | Short | 2 | 横滚角（范围±900）单位0.1°
|  | YowAngle | Short | 2 | 偏航角（范围0~3600）单位0.1°
|  | Temperature | Short | 2 | 温度（范围0~500）单位0.1℃
|  | Pressure | Int | 4 | 渗透压（范围0~5Mpa）单位Pa
弹性波导检测单元 DevType = 0x0003 | 14 | PitchAngle | Short | 2 | 俯仰角（范围±900）单位0.1°
|  | RollAngle | Short | 2 | 横滚角（范围±900）单位0.1°
|  | YowAngle | Short | 2 | 偏航角（范围0~3600）单位0.1°
|  | Sonar1 | Short | 2 | X轴+声场强度数据（范围0~3000mV）
|  | Sonar2 | Short | 2 | X轴-声场强度数据（范围0~3000mV）
|  | Sonar3 | Short | 2 | Y轴+声场强度数据（范围0~3000mV）
|  | Sonar4 | Short | 2 | Y轴-声场强度数据（范围0~3000mV）
介电质普检测单元 DevType = 0x0004 | 10 | PitchAngle | Short | 2 | 俯仰角（范围±900）单位0.1°
|  | RollAngle | Short | 2 | 横滚角（范围±900）单位0.1°
|  | YowAngle | Short | 2 | 偏航角（范围0~3600）单位0.1°
|  | Capacitance | Short | 2 | 容抗采样值（范围0~10MΩ）
|  | Impedance | Short | 2 | 阻抗采样值（范围0~10MΩ）
三维连续变形检测单元 DevType = 0x0006 | 6 | PitchAngle | Short | 2 | 俯仰角（范围±900）单位0.1°
|  | RollAngle | Short | 2 | 横滚角（范围±900）单位0.1°
|  | YowAngle | Short | 2 | 偏航角（范围0~3600）单位0.1°
通讯单元 DevType = 0x0007 | 3 | BatLevel | Byte | 1 | 电池电量
|  | RSSI | Byte | 1 | 信号强度
|  | SNR | Byte | 1 | 信噪比
激光示踪单元 DevType = 0x0009 | 9 | BatLevel | Byte | 1 | 电池电量
|  | RSSI | Byte | 1 | 信号强度
|  | SNR | Byte | 1 | 信噪比
|  | PitchAngle | Short | 2 | 俯仰角（范围±1800）单位0.1°
|  | RollAngle | Short | 2 | 横滚角（范围±1800）单位0.1°
|  | YowAngle | Short | 2 | 偏航角（范围±1800）单位0.1°
三维应力传感器 DevType = 0x0008 | 18 | PitchAngle | Short | 2 | 俯仰角（范围±900）单位0.1°
|  | RollAngle | Short | 2 | 横滚角（范围±900）单位0.1°
|  | YowAngle | Short | 2 | 偏航角（范围0~3600）单位0.1°
|  | Strain1 | Int | 4 | X轴应力值（范围±10MPa,单位Pa）
|  | Strain2 | Int | 4 | Y轴应力值（范围±10MPa,单位Pa）
|  | Strain3 | Int | 4 | Z轴应力值（范围±10MPa,单位Pa）
多参数融合传感器 DevType = 0x000d | 18 | PitchAngle | Short | 2 | 俯仰角（范围±900）单位0.1°
|  | RollAngle | Short | 2 | 横滚角（范围±900）单位0.1°
|  | YowAngle | Short | 2 | 偏航角（范围0~3600）单位0.1°
|  | StrainX | Int | 4 | X轴应力值（范围±10MPa,单位Pa）
|  | StrainY | Int | 4 | Y轴应力值（范围±10MPa,单位Pa）
|  | VibrationFreq | Short | 2 | 振动频率（范围1~1000Hz）
|  | Temperature | Short | 2 | 温度（范围-400~1000）单位0.1℃
裂缝仪 DevType = 0x000E | 9 | DisplacementX | Short | 2 | X轴位移量（范围0~150mm）
|  | DisplacementY | Short | 2 | Y轴位移量（范围0~150mm）
|  | DisplacementZ | Short | 2 | Z轴位移量（范围0~150mm）
|  | BatLevel | Byte | 1 | 电池电量
|  | RSSI | Byte | 1 | 信号强度
|  | SNR | Byte | 1 | 信噪比
姿态检测单元 DevType = 0x0010 | 13 | PitchAngle | Short | 2 | 俯仰角（范围±900）单位0.1°
|  | RollAngle | Short | 2 | 横滚角（范围±900）单位0.1°
|  | YowAngle | Short | 2 | 偏航角（范围0~3600）单位0.1°
|  | VibrationStrength | Short | 2 | 振动强度（范围0~1000mg）
|  | Temperature | Short | 2 | 温度（范围-400~1000）单位0.1℃
|  | BatLevel | Byte | 1 | 电池电量
|  | RSSI | Byte | 1 | 信号强度
|  | SNR | Byte | 1 | 信噪比
激光位移检测单元 DevType = 0x0011 | 4 | Distance | Int | 4 | 距离(范围0~15000cm)
表面应力传感器 DevType = 0x0012 | 4 | Strain | Int | 4 | 应力(范围±10MPa)
压力传感器 DevType = 0x0013 | 4 | Distance | Int | 4 | 压力(范围0~200KN)
微波测距传感器 DevType = 0x0014 | 4 | Distance | Int | 4 | 距离(范围0~2000cm)
单通道钢筋拉压力传感器 DevType = 0x0017 | 4 | Strain | Int | 4 | 拉压力范围(-50000N ~100000N)，正为拉力，负为压力
单通道锚杆轴力传感器 DevType = 0x0018 | 4 | Strain | Int | 4 | 拉压力范围(-50000N ~100000N)，正为拉力，负为压力
8通道钢筋拉压力传感器 DevType = 0x0019 | 32 | Strain1 | Int | 4 | 拉压力范围(-50000N ~100000N)，正为拉力，负为压力
|  | Strain2 | Int | 4 | 拉压力范围(-50000N ~100001N)，正为拉力，负为压力
|  | Strain3 | Int | 4 | 拉压力范围(-50000N ~100002N)，正为拉力，负为压力
|  | Strain4 | Int | 4 | 拉压力范围(-50000N ~100003N)，正为拉力，负为压力
|  | Strain5 | Int | 4 | 拉压力范围(-50000N ~100004N)，正为拉力，负为压力
|  | Strain6 | Int | 4 | 拉压力范围(-50000N ~100005N)，正为拉力，负为压力
|  | Strain7 | Int | 4 | 拉压力范围(-50000N ~100006N)，正为拉力，负为压力
|  | Strain8 | Int | 4 | 拉压力范围(-50000N ~100007N)，正为拉力，负为压力
8通道锚杆轴力传感器 DevType = 0x001A | 32 | Strain1 | Int | 4 | 拉压力范围(-50000N ~100000N)，正为拉力，负为压力
|  | Strain2 | Int | 4 | 拉压力范围(-50000N ~100001N)，正为拉力，负为压力
|  | Strain3 | Int | 4 | 拉压力范围(-50000N ~100002N)，正为拉力，负为压力
|  | Strain4 | Int | 4 | 拉压力范围(-50000N ~100003N)，正为拉力，负为压力
|  | Strain5 | Int | 4 | 拉压力范围(-50000N ~100004N)，正为拉力，负为压力
|  | Strain6 | Int | 4 | 拉压力范围(-50000N ~100005N)，正为拉力，负为压力
|  | Strain7 | Int | 4 | 拉压力范围(-50000N ~100006N)，正为拉力，负为压力
|  | Strain8 | Int | 4 | 拉压力范围(-50000N ~100007N)，正为拉力，负为压力
冻融循环传感器 DevType = 0x001F | 25 | Type | short | 2 | 固定0x001F
|  | Temper | Float | 4 | -25℃～+75℃（此区间视情况拟合），拟合后精度0.1摄氏度
|  | AdimRe | Short | 2 | 导纳实部
|  | AdimIm | Short | 2 | 导纳虚部
|  | Phas | Float | 4 | 相位
|  | Adim | Float | 4 | 导纳值
|  | Imped | Float | 4 | 阻抗值，根据增益系数换算，1KΩ～100KΩ（@30Khz）可信
|  | Puls | Short | 2 | 脉冲个数。越干燥导电能力越弱脉冲值越大
|  | FreSta | Byte | 1 | 结冻状态：0 未结冻 1 结冻
位移监测传感器 DevType = 0x0020 | 19 | BatLevel | Byte | 1 | 电池电量
|  | RSSI | Byte | 1 | 信号强度
|  | SNR | Byte | 1 | 信噪比
|  | PitchAngle | Short | 2 | 俯仰角（范围±900）单位0.1°
|  | RollAngle | Short | 2 | 横滚角（范围±900）单位0.1°
|  | YowAngle | Short | 2 | 偏航角（范围0~3600）单位0.1°
|  | Temp | float | 4 | 温度
|  | Altitude | float | 4 | 海拔，单位cm
|  | Distance | Short | 2 | 位移值（范围±30mm,单位0.1mm）
七要素气象设备 DevType = 0x0021 | 35 | Time | Bytes | 7 | 时间：24时制 年：Byte[0]*100+Byte[1]，月：Byte[2]，日：Byte[3]，时：Byte[4]，分：Byte[5]，秒：Byte[6]
|  | Temperature | Short | 2 | 气温
|  | Humidity | UShort | 2 | 湿度
|  | Pressure | UShort | 2 | 气压
|  | WindSpeed | UShort | 2 | 风速（实时）
|  | WindDirection | UShort | 2 | 风向（实时）
|  | WindSpeed1m | UShort | 2 | 风速（1分钟）
|  | WindDirection1m | UShort | 2 | 风向（1分钟）
|  | WindSpeed10m | UShort | 2 | 风速（10分钟）
|  | WindDirection10m | UShort | 2 | 风向（10分钟）
|  | MinRainfall | UShort | 2 | 分钟降雨量
|  | HourRainfall | UShort | 2 | 小时降雨量
|  | DayRainfall | UShort | 2 | 日降雨量
|  | Light | Uint | 4 | 光照强度

## 低功耗采集直连设备命名规则
Byte8 | Byte7 | Byte6 | Byte5 | Byte4 | Byte3 | Byte2 | Byte1
1F:设备 | 电源形式 | 壳体类型 | 通讯方式 | 类型 | 自定义 | 0-200为测试 201开始为正式
| 01：常电 02：一次性电池 03：太阳能 04：太阳能+一次性电池 05：常电+充电电池 | 01：公模(地埋盒400*300) 02：公模(铝型材130*100*50 带耳) F0：开模 | 01：NB 02：CAT1 03：卫星 04：Lora (小功率) 05：Lora (大功率) 06：Mesh自组网(小功率) 07：Mesh自组网(大功率) | 01：3冻融+1六维应力 FE：声光报警器 FF：图像采集器 | 00 | 00 | 00
2F:无线中继 | 01：常电 02：一次性电池 03：太阳能 04：太阳能+一次性电池 05：常电+充电电池 | 01：公模(地埋盒400*300) 02：公模(铝型材130*100*50 带耳) F0：开模 | 01：Lora(小功率) 02：Lora(大功率) 03：Mesh自组网(小功率) 04：Mesh自组网(大功率) | 自定义 | 00 | 00 | 00
3F:无线网关 | 01：常电 02：一次性电池 03：太阳能 04：太阳能+一次性电池 05：常电+充电电池 | 01：公模(地埋盒400*300) 02：公模(铝型材130*100*50 带耳) F0：开模 | 出局(高4位)： 1x：NB 2x：CAT1 3x：卫星 本地（低4位）： x1：Lora (小功率) x2：Lora (大功率) x3：Mesh自组网(小功率) x4：Mesh自组网(大功率) | 自定义 | 00 | 00 | 00