## 协议版本说明
版本号 | 修改时间 | 修改内容
V1.0 | 2022.6.24 | 协议创建

## UART协议
序号 | 字段 | 字段说明 | 数据类型 | 字节数 | 字节说明
1 | frame header | 帧头 | Byte | 1 | 固定0x7A
2 | SlvAddr | 从机地址 | Byte | 1 | 从机地址,0x01~0xFF，默认为0x01
3 | Cmd | 命令字 | Byte | 1 | 命令字：从机注册和网关下发命令控制 1、Cmd = 0x81, 升级程序下发请求，由主机发起，从机应答 2、Cmd = 0x01, 从机应答主机升级程序下发请求 3、Cmd = 0x02, 从机上发获取升级程序请求，由从机发起，主机应答 4、Cmd = 0x82, 主机应答从机获取升级程序请求
5 | PayloadLen | 数据载荷长度 | Byte | 1 | 数据体载荷长度
6 | Payload | 数据载荷 | Bytes | PayloadLen | 数据体，详见《PayLoad说明》
7 | Check | 校验 | Short | 2 | 帧头到PayLoad进行MODBUS_CRC16校验，多项式0x8005（小端模式，低位在前）
说明：所有short(2字节)和int(4字节)数据均已小端模式排列(低字节在前)

## PayLoad说明
Cmd | Sender | Receiver | PayloadLen | PayLoad |  |  | 说明
|  |  |  | Field | Type | Num
0x81 | 主机 | 从机 | 10 | PackageNum | Short | 2 | 下发APP分包数量
|  |  |  | AppSize | Int | 4 | 下发APP大小
|  |  |  | AppCrc32 | Int | 4 | 下发APP-Crc32校验
0x01 | 从机 | 主机 | 1 | Response | Byte | 1 | 从机响应，1字节 0x01：从机准备接收APP下发； 0x00：从机忙
0x02 | 从机 | 主机 | 4 | PackageIndex | Short | 2 | 从机请求下发的APP数据包序号
|  |  |  | PackageNum | Short | 2 | APP总包数
0x82 | 主机 | 从机 | 4+DataLen | PackageIndex | Short | 2 | 主机下发包序号
|  |  |  | PackageNum | Short | 2 | APP总包数
|  |  |  | DataLen | Byte | 1 | 当前数据包长度
|  |  |  | Data | Bytes | 1~200 | 数据
说明：所有short(2字节)和int(4字节)数据均已小端模式排列(低字节在前)
7A 01 81 0A 2F 00 88 24 00 00 BF A2 6D 6A 48 78
7A 01 02 04 00 00 2f 00 3b 82